## 施設データ
都道府県 | 流域／事業主体 | 自治体コード | 施設名 | 運転開始年月 | 排除方式 | 対象下水 | 放流先 | 位置 | 種別 | 計画排水量（㎥/分） |  |  | 現有排水能力（㎥/分） |  |  | 計画排水面積（ha） |  | ポンプ整備計画（台） |  | JS委託（工事または業務の委託実績） | 設計業者 | 土木建築物施工業者 | 機械設備施工業者 | 電気設備施工業者 | 運転管理形態 | 運転管理業者（委託の場合） | 備考 | 除塵設備①（破砕機含む） |  |  |  |  | 除塵設備②（破砕機含む） |  |  |  |  | 除塵設備③（破砕機含む） |  |  |  |  | 除塵設備④（破砕機含む） |  |  |  |  | 除塵設備⑤（破砕機含む） |  |  |  |  | 除塵設備⑥（破砕機含む） |  |  |  |  | 除砂設備①（集砂・揚砂含む） |  |  |  |  | 除砂設備②（集砂・揚砂含む） |  |  |  |  | 除砂設備③（集砂・揚砂含む） |  |  |  |  | 除砂設備④（集砂・揚砂含む） |  |  |  |  | ポンプ設備① | [10 empty] | ポンプ設備② | [10 empty] | ポンプ設備③ | [10 empty] | ポンプ設備④ | [10 empty] | ポンプ設備⑤ | [10 empty] | 受変電設備① |  |  |  |  | 自家発電設備①
[10 empty] | 汚水・晴天時最大 | 汚水・雨天時最大 | 雨水 | 汚水・晴天時最大 | 汚水・雨天時最大 | 雨水 | 汚水 | 雨水 | 全体計画 | 現有規模 | [8 empty] | 用途 | 種類・方式 | 台数 | 設置年度 | メーカー | 用途 | 種類・方式 | 台数 | 設置年度 | メーカー | 用途 | 種類・方式 | 台数 | 設置年度 | メーカー | 用途 | 種類・方式 | 台数 | 設置年度 | メーカー | 用途 | 種類・方式 | 台数 | 設置年度 | メーカー | 用途 | 種類・方式 | 台数 | 設置年度 | メーカー | 用途 | 種類・方式 | 台数 | 設置年度 | メーカー | 用途 | 種類・方式 | 台数 | 設置年度 | メーカー | 用途 | 種類・方式 | 台数 | 設置年度 | メーカー | 用途 | 種類・方式 | 台数 | 設置年度 | メーカー | 用途 | 形式 | 口径（mm） | 吐出量（㎥/分） | 揚程（m） | 出力 | 台数 | 設置年度 | メーカー（ポンプ） | メーカー（原動機） | 原動機方式 | 用途 | 形式 | 口径（mm） | 吐出量（㎥/分） | 揚程（m） | 出力 | 台数 | 設置年度 | メーカー（ポンプ） | メーカー（原動機） | 原動機方式 | 用途 | 形式 | 口径（mm） | 吐出量（㎥/分） | 揚程（m） | 出力 | 台数 | 設置年度 | メーカー（ポンプ） | メーカー（原動機） | 原動機方式 | 用途 | 形式 | 口径（mm） | 吐出量（㎥/分） | 揚程（m） | 出力 | 台数 | 設置年度 | メーカー（ポンプ） | メーカー（原動機） | 原動機方式 | 用途 | 形式 | 口径（mm） | 吐出量（㎥/分） | 揚程（m） | 出力 | 台数 | 設置年度 | メーカー（ポンプ） | メーカー（原動機） | 原動機方式 | 容量 | 電圧 | 台数 | 設置年度 | メーカー | 形式 | 容量 | 電圧 | 台数 | 設置年度 | メーカー
北海道 | 石狩川流域 | 1010 | 砂川中継ポンプ場 | 昭和61年3月 | 分流一部合流 | 汚水 | 石狩川 | 砂川市西7条北6丁目地内 | 公共 | 35.6 | 38.5 |  | 50 | 50 |  | 4323.7 |  | 3 | 4 |  | ドーコン,NJS | 大成・地崎・三菱JV | 日立プラント建設 | 富士電機 | 全部委託 | 鹿島環境エンジニアリング |  | No.1自動除塵機 | 間欠式自動除塵機 | 1 | H18 | 日立プラントテクノロジー | No.2自動除塵機 | 間欠式自動除塵機 | 1 | H19 | 楢崎製作所 | [20 empty] | 沈砂揚砂機 | グラブバケットモノレール走行式 | 1 | S58 | 日立プラント建設 | 沈砂洗浄機 | ダブルチェーン式フライトコンベヤ | 1 | H58 | 日立プラント建設 | [10 empty] | No.1汚水ポンプ | 立軸渦巻斜流ポンプ | 400 | 25 | 17 | 110kW | 1 | S62 | 日立 | 日立 | モーター | No.2汚水ポンプ | 立軸渦巻斜流ポンプ | 400 | 25 | 17 | 110kW | 1 | H2 | 日立 | 日立 | モーター | No.3汚水ポンプ | 立軸渦巻斜流ポンプ | 300 | 12.5 | 17 | 55kW | 1 | S59 | 日立 | 日立 | モーター | No.4汚水ポンプ | 立軸渦巻斜流ポンプ | 300 | 12.5 | 17 | 55kW | 1 | H22 | 日立 | 日立 | モーター | No.5汚水ポンプ | 立軸渦巻斜流ポンプ | 400 | 25 | 17 | 110kW | 1 | H10 | 日立 | 日立 | モーター | 1,050kVA | 6.6kV | 1 | S61 | 富士電機 | ディーゼル | 500kVA | 6.6kV | 1 | S61 | 川崎重工業
北海道 | 石狩川流域 | 1010 | 滝川中継ポンプ場 | 昭和61年3月 | 分流一部合流 | 汚水 | 石狩川 | 滝川市中島町地内 | 公共 | 30 | 32.9 |  | 44 | 44 |  | 3238.5 |  | 3 | 4 |  | ドーコン,NJS | 清水・岩田・泰進・日成JV | 前澤工業 | 三菱電機 | 全部委託 | 鹿島環境エンジニアリング |  | No.1-1細目自動除塵機 | 間欠自動除塵機 | 1 | H22 | 前澤工業 | No.1-2細目自動除塵機 | ピンラック式 | 1 | S62 | 前澤工業 | No.2-1細目自動除塵機 | 間欠自動除塵機 | 1 | H10 | 前澤工業 | No.1-1粗目自動除塵機 | 間欠自動除塵機 | 1 | H22 | 前澤工業 | No.1-2粗目自動除塵機 | ピンラック式 | 1 | S62 | 前澤工業 | No.2-1粗目自動除塵機 | 間欠自動除塵機 | 1 | H10 | 前澤工業 | No.1-1沈砂掻揚機 | ダブルチェーン式バケットコンベヤ | 1 | H23 | 神鋼環境ソリューション | No.1-2沈砂掻揚機 | Vバケット付ダブルチェーン式 | 1 | S62 | 前澤工業 | No.2-1沈砂掻揚機 | Vバケット付ダブルチェーン式 | 1 | H10 | 前澤工業 | 沈砂洗浄機 | ダブルチェーン式フライトコンベヤ | 1 | H23 | 神鋼環境ソリューション | No.1汚水ポンプ | 立軸渦巻斜流ポンプ | 400 | 22 | 23 | 132kW | 1 | S62 | 荏原製作所 | 東芝 | モーター | No.2汚水ポンプ | 立軸渦巻斜流ポンプ | 400 | 22 | 23 | 132kW | 1 | H2 | 荏原製作所 | 東芝 | モーター | No.3汚水ポンプ | 立軸渦巻斜流ポンプ | 300 | 11 | 23 | 75kW | 1 | H24 | 日立プラントテクノロジー | 東芝三菱電機産業システム | モーター | No.4汚水ポンプ | 立軸渦巻斜流ポンプ | 300 | 11 | 23 | 75kW | 1 | H24 | 日立プラントテクノロジー | 東芝三菱電機産業システム | モーター | No.5汚水ポンプ | 立軸渦巻斜流ポンプ | 400 | 22 | 23 | 132kW | 1 | H10 | 荏原製作所 | 東芝 | モーター | 892kVA | 6.6kV | 1 | S59 | 三菱電機 | ディーゼル | 625kVA | 6.6kV | 1 | S62 | 川崎重工業
北海道 | 石狩川流域 | 1010 | 赤平第2中継ポンプ場 | 平成2年3月 | 分流 | 汚水 | 石狩川 | 赤平市昭和町6丁目地内 | 公共 | 10.5 |  |  | 12 |  |  | 1255 |  | 4 | 4 |  | NJS | 泰進・西出・金丸・佐々木JV | 石垣 | 日新電機 | 全部委託 | 鹿島環境エンジニアリング |  | 細目除塵機 | 間欠式自動除塵機 | 1 | H18 | 前澤工業 | [45 empty] | No.1汚水ポンプ | 水中ポンプ | 300 | 8 | 15 | 37kW | 1 | H1 | 石垣 |  | モーター | No.2汚水ポンプ | 水中ポンプ | 300 | 8 | 15 | 37kW | 1 | H1 | 石垣 |  | モーター | No.3汚水ポンプ | 水中ポンプ | 300 | 8 | 15 | 37kW | 1 | H1 | 石垣 |  | モーター | No.5汚水ポンプ | 水中ポンプ | 300 | 8 | 15 | 37kW | 1 | H4 | 石垣 |  | モーター | No.6汚水ポンプ | 水中ポンプ | 300 | 10 | 15 | 45kW | 1 | H9 | 石垣 |  | モーター | 150kVA | 6.6kV | 1 | H4 | 日新電機 | ディーゼル | 185kVA | 6.6kV | 1 | H1 | 三菱重工業

## 主な契約情報
主な契約情報
・小社調べ／設計・業務他：1,000万円以上、土建：5,000万円以上、機電：2,000万円以上
・受注額は税別を原則としていますが、一部税込表示が混在しています。
都道府県 | 事業主体 | 施設名 | 入札日 | 件名 | JS委託 | 受注業者 | 受注額（千円） | 業種
北海道 | 石狩川流域 | 砂川中継ポンプ場 | 2017-05-23 | 石狩川流域下水道砂川中継ポンプ場汚水ポンプ設備外更新電気設備工事 |  | 三菱電機 | 43860 | 機電
北海道 | 石狩川流域 | 砂川中継ポンプ場 | 2017-05-23 | 石狩川流域下水道砂川中継ポンプ場汚水ポンプ設備更新機械設備工事 |  | 鶴見製作所 | 34800 | 機電
北海道 | 石狩川流域 | 滝川中継ポンプ場 | 2019-11-19 | 石狩川流域下水道滝川中継ポンプ場外機器更新実施設計 |  | NJS | 7689 | 設計